## Sheet2
舟山市民政局大楼监控拆装及拓点项目报价表
序号 | 产品 名称 | 产品 型号 | 产品描述 | 数量 | 单位 | 报价 |  | 备注
[6 empty] | 单价 | 小计
1 | 网络硬盘录像机 | DH-NVR5864-4KS3/I | 主处理器：工业级微控制器； 操作系统：嵌入式Linux操作系统； 操作界面：Web，本地GUI； 接入路数：64路； 硬盘接口：8个SATA，单盘最大20T。； 分辨率：32MP; 24MP; 16MP; 12MP; 8MP; 6MP; 5MP; 4MP; 3MP; 1080p; 960p; 720p; D1; CIF； 解码能力：不开智能 2路32M@25fps; 2路24M@25fps; 4路 16 MP@30fps; 5路 12 MP@30fps; 8路 8 MP@30fps; 12路 5 MP@30fps; 16路 4 MP@30fps; 32路 1080p@30 fps解码。或开智能 1路 32 MP@25fps; 1路 24 MP@25fps; 2路 16 MP@30fps; 4路 12 MP@30fps; 6路 8 MP@30fps; 8路 5 MP@30fps; 12路 4 MP@30fps; 24路 1080p@30 fps解码。； 多路回放：最大支持16路回放； 报警输入：16路； 报警输出：8路，其中1路12V1A ctrl输出； 画面分割：主屏: 1/4/8/9/16/25/36/64辅屏: 1/4/8/9/16； 前智能分析：支持前智能人脸检测、人像检测、人脸识别、周界防范、视频结构化（人、车、非机动车）、SMD、立体行为分析、人群分布、人数统计、车牌识别、热度图、车辆密度； 后智能分析：支持后智能人脸检测、人脸识别、周界防范、SMD； 音频输入：1路，RCA接口； 音频输出：2路，RCA接口； HDMI接口：2个； VGA接口：2个； 人脸检测前智能性能（路数）：16路； 人脸检测后智能性能（1080P）(路数)：2路，单路同时最多检测12张人脸； 人脸识别前智能性能（路数）：16路； 人脸识别后智能性能（1080P）(路数)：1、前端人脸检测+后端人脸比对支持16路，图片流人脸16张/秒2、后端人脸检测+后端人脸比对支持2路，视频流人脸12张/秒； 结构化前智能性能（路数）：8路 | 1 | 套
2 | 希捷8TB硬盘 | ST8000NM017B | 单盘容量：8TB； 硬盘接口：SATA； 转速：7200RPM； 缓存：256MB | 4 | 块
3 | 200万红外定焦枪型网络摄像机 | DH-IPC-HFW3230M-I1 | 电子快门：1/3s~1/100000s（可手动或自动调节）； 视频帧率：50Hz：主码流(1920×1080@25fps),辅码流(704×576@25fps)60Hz：主码流(1920×1080@30fps),辅码流(704×480@30fps)； 传感器类型：1/2.8英寸CMOS； 像素：200万； 最大分辨率：1920×1080； 最低照度：0.01lux（彩色模式）；0.001lux（黑白模式）；0lux（补光灯开启）； 最大补光距离：50m（红外）； 补光灯：1颗（红外灯）； 镜头类型：定焦； 镜头焦距：3.6mm； 镜头光圈：F2.0； 视场角：水平：88°；垂直：47°；对角：104°； 智能编码：H.264:支持;H.265:支持； 宽动态：支持； 走廊模式：90°/270°（在1080P分辨率及以下支持）； 报警事件：网络断开;IP冲突;非法访问;动态检测;视频遮挡;安全异常； 接入标准：ONVIF（Profile S & Profile T）；CGI；GB/T28181；云联； 预览最大用户数：6个（总带宽：36M）； 供电方式：DC12V/PoE； 防护等级：IP67 | 3 | 个
4 | 200万红外变焦防暴半球网络摄像机 | DH-IPC-HDBW5243R-ZAS | 传感器类型：1/2.8英寸CMOS； 像素：200万； 最大分辨率：1920×1080； 最低照度：0.002lux（彩色模式）；0.0002lux（黑白模式）；0lux（补光灯开启）； 最大补光距离：60m（红外视频检测距离）； 补光灯：2颗（红外灯）； 镜头类型：电动变焦； 镜头焦距：2.7mm～13.5mm； 镜头光圈：F1.6； 视场角：水平：104°～29°；垂直：54°～16°；对角：125°～34°； 通用行为分析：物品遗留；物品搬移； 周界防范：绊线入侵；区域入侵；快速移动；徘徊检测；人员聚集；停车检测； 智能编码：H.264:支持；H.265:支持； AI编码：H.264:支持（压缩率≥25%）；H.265:支持（压缩率≥25%）； 宽动态：120dB； 走廊模式：90°/270°； 音频接口：支持； 内置MIC：支持； 报警事件：无SD卡;SD卡空间不足;SD卡出错;网络断开;IP冲突;非法访问;电压检测;绊线入侵;音频输入异常;区域入侵;声强突变;快速移动;人员聚集;动态检测;物品搬移;停车检测;徘徊检测;虚焦侦测;物品遗留;视频遮挡;场景变更;SMD;安全异常； 接入标准：ONVIF（Profile S & Profile G & Profile T）；CGI；GB/T28181（双国标）； 预览最大用户数：20个； 最大Micro SD卡：256GB； RS-485接口：1个（波特率范围：1200bps～115200bps）； 音频输入：1路（RCA头）； 音频输出：1路（RCA头）； 报警输入：3路（湿节点，支持直流3～5V电位，5mA电流）； 报警输出：2路（湿节点，支持直流最大12V电位，0.3A电流）； 模拟输出接口：1路（CVBS输出 BNC接口）； 电源返送：支持DC12V电源返送，最大电流165mA，峰值电流700mA； 供电方式：DC12V/PoE； 防护等级：IK10；IP67； 防腐蚀等级：低 | 6 | 个
5 | 易智能极光-200万易智能极光定焦枪型网络摄像机 | DH-IPC-HFW5249M1-YL-E2-AS | 传感器类型：1/2.8英寸CMOS； 像素：200万； 最大分辨率：1920×1080； 最低照度：0.001lux（彩色模式）；0.0001lux（黑白模式）；0lux（补光灯开启）； 最大补光距离：50m（视频监控距离）,3m（人脸检测距离）； 补光灯：2颗（红外灯）；2颗（暖光灯）； 镜头类型：定焦； 镜头焦距：6mm； 镜头光圈：F1.0； 视场角：水平：51°；垂直：28°；对角：58°； 通用行为分析：物品遗留;物品搬移； 热度图：支持； 周界防范：绊线入侵；区域入侵；快速移动（三项均支持人车分类及精准检测）；徘徊检测；人员聚集；停车检测； 人脸检测：支持人脸检测；支持跟踪；支持优选；支持抓拍；支持上报最优的人脸抓图；支持人脸增强，支持人脸曝光；支持人脸抠图区域可设：人脸，单寸照；支持实时抓拍、优选抓拍、质量优先三种抓拍策略；支持人脸角度过滤功能；支持优选时长可设； 人数统计：支持绊线人数统计，并可显示及输出日、月、年统计报表；支持区域内人数统计；支持排队管理功能；支持4个绊线人数统计，4个区域内人数统计，4个排队管理功能； 智能编码：H.264：支持H.265：支持； AI编码：H.264:支持（压缩率≥25%）;H.265:支持（压缩率≥25%）； 宽动态：120dB； 走廊模式：90°/270°（在1080P分辨率及以下支持）； 音频接口：支持； 内置MIC：支持，内置1个MIC； 内置扬声器：支持； 报警事件：无SD卡;SD卡空间不足;SD卡出错;网络断开;IP冲突;非法访问;动态检测;视频遮挡;绊线入侵;区域入侵;快速移动;物品遗留;物品搬移;徘徊检测;人员聚集;停车检测;场景变更;音频异常侦测;电压检测;外部报警;人脸检测;区域内人数统计;滞留报警;人数统计;人数异常检测;安全异常;人数报警;排队时间报警； 接入标准：ONVIF（Profile S & Profile G & Profile T）；CGI；GB/T28181（双国标）；GA/T1400；乐橙云； 预览最大用户数：20个（总带宽：80Ｍ）； 最大Micro SD卡：256GB； 其他功能：AI双摄； 音频输入：1路（RCA头）； 音频输出：1路（RCA头）； 报警输入：2路（湿节点，支持直流3～5V电位，5mA电流）； 报警输出：2路（湿节点，支持直流最大12V电位，0.3A电流）； 供电方式：DC12V/PoE； 防护等级：IP67 | 2 | 个
6 | 200万融智能红外变焦防暴半球网络摄像机 | DH-IPC-HDBW7243R-ZRL | 传感器类型：1/2.8英寸CMOS； 像素：200万； 最大分辨率：1920×1080； 最低照度：0.002lux（彩色模式）；0.0002lux（黑白模式）；0lux（补光灯开启）； 最大补光距离：30m（红外）； 补光灯：2颗（红外灯）； 镜头类型：电动变焦； 镜头焦距：2.7mm～13.5mm； 镜头光圈：F1.5； 视场角：水平：109°～29°；垂直：57°～16°；对角：130°～33°； 热度图：支持； 人脸检测：支持人脸检测；支持跟踪；支持优选；支持抓拍；支持上报最优的人脸抓图；支持人脸增强，支持人脸曝光；支持人脸属性提取，支持6种属性8种表情：性别，年龄，眼镜，表情（高兴、惊讶、正常、愤怒、悲伤、厌恶、困惑、害怕），口罩，胡子；支持人脸抠图区域可设：人脸，单寸照；支持实时抓拍；支持优选抓拍；支持质量优先三种抓拍策略；支持人脸角度过滤功能；支持优选时长可设； 人数统计：支持对进入、离开人员进行数量统计，支持4条规则配置，并可显示及输出日、月、年统计报表；支持区域内人员进行数量统计，支持4条规则配置；支持排队管理，支持4条规则配置，对限定的排队人数和排队时间进行统计并联动报警； 智能编码：H.264：支持H.265：支持； 宽动态：120dB； 走廊模式：90°：1080P（1920×1080）；1.3M（1280×960）；720P（1280×720）；D1（704× 576/704×480）；VGA（640×480）；CIF（352×288/352×240）270°：1080P（1920×1080）；1.3M（1280×960）；720P（1280×720）；D1（704× 576/704×480）；VGA（640×480）；CIF（352×288/352×240）； 报警事件：无SD卡；SD卡空间不足；SD卡出错；网络断开；IP冲突；非法访问；动态检测；视频遮挡；虚焦侦测；场景变更；人数统计；人脸侦测；电压检测； 接入标准：ONVIF（Profile S & Profile G）；GB/T28181；CGI；乐橙云； 预览最大用户数：20个（总带宽：80Ｍ）； 最大Micro SD卡：256GB； 其他功能：店眼相机； 供电方式：DC12V/PoE； 防护等级：IP67;IK10 | 1 | 个
7 | 无线网桥 | DH-PFM885-I |  | 1 | 对
8 | 电梯监控 | HD-IPC-HDBW3233F-M-AS |  | 1 | 只
9 | 交换机 | 华三LS-US1750-52P-PWR | 48口千兆POE | 1 | 只
10 | 安装集成调试 |  |  | 1 | 批 |  |  | 除上述货物的安装调试外，还需对大楼-1层及1层大楼原25个监控点位提供拆装服务，并统一集成调试到位后交付。
合计（人民币：元）
备注：1.本报价为一次性合理低价，包含安装费、辅料费、运费、税费等所有费用。2.该批货物提供1年质保。3.本项目最高限价为30000元。
授权代表（签字）： |  |  |  | 报价单位（公章）：